## Pokyny pro vyplnění
Pokyny pro vyplnění
Ve všech listech tohoto souboru můžete měnit pouze buňky s modrým pozadím. Jedná se o tyto údaje : - údaje o firmě - jednotkové ceny položek zadané na maximálně dvě desetinná místa

## Stavba
#RTSROZP# | Soupis stavebních prací, dodávek a služeb
| Stavba: |  | 2024-087 | VEVERSKÁ BITÝŠKA, p.č.971 , 959/1
| Zadavatel | [5 empty] | IČO:
DIČ:
| Projektant: | [5 empty] | IČO:
DIČ:
| Zhotovitel: | [5 empty] | IČO:
DIČ:
Vypracoval:
| Rozpis ceny | [6 empty] | Celkem
HSV | HSV | [6 empty] | 0
PSV | PSV | [6 empty] | 0
MON | MON | [6 empty] | 0
VN | Vedlejší náklady | [6 empty] | 0
ON | Ostatní náklady | [6 empty] | 0
| Celkem | [6 empty] | 0
Rekapitulace daní
| Základ pro sníženou DPH |  |  | 12 | % | 0 |  |  | CZK
| Snížená DPH |  |  | 12 | % | 0 |  |  | CZK
| Základ pro základní DPH |  |  | 21 | % | 0 |  |  | CZK
| Základní DPH |  |  | 21 | % | 0 |  |  | CZK
0 | Zaokrouhlení |  |  |  |  | 0 |  |  | CZK
0 | Cena celkem bez DPH |  |  |  |  | 0 |  |  | CZK
| Cena celkem s DPH |  |  |  |  | 0 |  |  | CZK
|  | v |  |  | dne
|  |  | Za zhotovitele |  |  |  | Za objednatele
Rekapitulace dílčích částí
#CASTI>> | Číslo | Název |  |  | Základ pro sníženou DPH | Základ pro základní DPH | DPH celkem | Cena celkem | %
1 | Stavba |  |  |  | 0 | 0 |  | 0
2 |  | Stavební objekt
2 | 01 | Přístavba linky povrchových úprav |  |  | 0 | 0 |  | 0
3 | 01 | Stavební část |  |  | 0 | 0 |  | 0
3 | 02 | Vedlejší rozpočtové náklady |  |  | 0 | 0 |  | 0
| Celkem za stavbu |  |  |  | 0 | 0 | 0 | 0 | 0
#POPS | Popis stavby: 2024-087 - VEVERSKÁ BITÝŠKA, p.č.971 , 959/1
#POPO | Popis objektu: 01 - Přístavba linky povrchových úprav
#POPR | Popis rozpočtu: 01 - Stavební část
#POPR | Popis rozpočtu: 02 - Vedlejší rozpočtové náklady
Rekapitulace dílů
| Číslo | Název |  |  | Typ dílu |  |  | Celkem | %
| 1 | Zemní práce |  |  | HSV |  |  | 0
| 2 | Základy a zvláštní zakládání |  |  | HSV |  |  | 0
| 3 | Svislé a kompletní konstrukce |  |  | HSV |  |  | 0
| 38 | Kompletní konstrukce |  |  | HSV |  |  | 0
| 4 | Vodorovné konstrukce |  |  | HSV |  |  | 0
| 5 | Komunikace |  |  | HSV |  |  | 0
| 61 | Úpravy povrchů vnitřní |  |  | HSV |  |  | 0
| 62 | Úpravy povrchů vnější |  |  | HSV |  |  | 0
| 64 | Výplně otvorů |  |  | HSV |  |  | 0
| 8 | Trubní vedení |  |  | HSV |  |  | 0
| 91 | Doplňující práce na komunikaci |  |  | HSV |  |  | 0
| 96 | Bourání konstrukcí |  |  | HSV |  |  | 0
| 99 | Staveništní přesun hmot |  |  | HSV |  |  | 0
| 63 | Podlahy ze syntetických hmot |  |  | PSV |  |  | 0
| 711 | Izolace proti vodě |  |  | PSV |  |  | 0
| 712 | Povlakové krytiny |  |  | PSV |  |  | 0
| 713 | Izolace tepelné |  |  | PSV |  |  | 0
| 721 | Vnitřní kanalizace |  |  | PSV |  |  | 0
| 764 | Konstrukce klempířské |  |  | PSV |  |  | 0
| 767 | Konstrukce zámečnické |  |  | PSV |  |  | 0
| 783 | Nátěry |  |  | PSV |  |  | 0
| 799 | Ostatní |  |  | PSV |  |  | 0
| D96 | Přesuny suti a vybouraných hmot |  |  | PSU |  |  | 0
| VN | Vedlejší náklady |  |  | VN |  |  | 0
| Cena celkem | [6 empty] | 0 | 0
Note on D11: Název
Note on I11: IČO
Note on D12: Ulice
Note on I12: DIČ
Note on D13: PSČ
Note on E13: Místo

## VzorPolozky (hidden)
Položkový rozpočet
S:
O:
R:

## 01 01 Pol
Položkový soupis prací a dodávek | [27 empty] | #TypZaznamu#
S: | 2024-087 | VEVERSKÁ BITÝŠKA, p.č.971 , 959/1 | [25 empty] | STA
O: | 01 | Přístavba linky povrchových úprav | [22 empty] | STA |  |  | OBJ
R: | 01 | Stavební část | [25 empty] | ROZ
P.č. | Číslo položky | Název položky | MJ | Množství | Cena / MJ | Celkem | Dodávka | Dodávka celk. | Montáž | Montáž celk. | DPH | Cena s DPH | Hmotnost / MJ | Hmotnost celk.(t) | Dem. hmotnost / MJ | Dem. hmotnost celk.(t) | Ceník | Cen. soustava / platnost | Cenová úroveň | Nhod / MJ | Nhod celk. | Dodavatel | Typ položky | Stav položky
Díl: | 1 | Zemní práce |  |  |  | 0 |  | 0 |  | 0 |  | 0 |  | 0 |  | 0 |  |  |  |  | 384.79 | [6 empty] | DIL
1 | 122201102R00 | Odkopávky a prokopávky nezapažené v hornině 3 přes 100 do 1 000 m3 | m3 | 489.0989 |  | 0 |  | 0 |  | 0 | 21 | 0 | 0 | 0 | 0 | 0 | 800-1 | RTS 24/ II | RTS 24/ II | 0.19 | 92.93 |  | Práce | Běžná |  |  |  | POL1_
|  | s přehozením výkopku na vzdálenost do 3 m nebo s naložením na dopravní prostředek, | [25 empty] | SPI
|  | (3,045+6,09+6,09+6,09)*22,79*1 |  | 485.7688 | [23 empty] | VV | 0
|  | vjezd : 3,7*5*0,18 |  | 3.33 | [23 empty] | VV | 0
2 | 122201109R00 | Odkopávky a prokopávky nezapažené v hornině 3 příplatek k cenám za lepivost horniny | m3 | 489.0989 |  | 0 |  | 0 |  | 0 | 21 | 0 | 0 | 0 | 0 | 0 | 800-1 | RTS 24/ II | RTS 24/ II | 0.058 | 28.37 |  | Práce | Běžná |  |  |  | POL1_
|  | s přehozením výkopku na vzdálenost do 3 m nebo s naložením na dopravní prostředek, | [25 empty] | SPI
3 | 132201210R00 | Hloubení rýh šířky přes 60 do 200 cm do 50 m3, v hornině 3, hloubení strojně | m3 | 28.7923 |  | 0 |  | 0 |  | 0 | 21 | 0 | 0 | 0 | 0 | 0 | 800-1 | RTS 24/ II | RTS 24/ II | 0.365 | 10.51 |  | Práce | Běžná |  |  |  | POL1_
|  | zapažených i nezapažených, s urovnáním dna do předepsaného profilu a spádu, s případně nutným přehozením výkopku na vzdálenost do 3 m ve výkopišti, s přehozením výkopku na přilehlém terénu na vzdálenost do 5 m od podélné osy rýhy nebo s naložením výkopku na dopravní prostředek. | [25 empty] | SPI |  | zapažených i nezapažených, s urovnáním dna do předepsaného profilu a spádu, s případně nutným přehozením výkopku na vzdálenost do 3 m ve výkopišti, s přehozením výkopku na přilehlém terénu na vzdálenost do 5 m od podélné osy rýhy nebo s naložením výkopku na dopravní prostředek.
|  | 3,75*1*0,7 |  | 2.625 | [23 empty] | VV | 0
|  | 25,985*1,315*0,5 |  | 17.0851 | [23 empty] | VV | 0
|  | 3,025*1*0,7 |  | 2.1175 | [23 empty] | VV | 0
|  | 4,4*1,34*0,4 |  | 2.3584 | [23 empty] | VV | 0
|  | 6,875*1,34*0,5 |  | 4.6063 | [23 empty] | VV | 0
4 | 132201219R00 | Hloubení rýh šířky přes 60 do 200 cm příplatek za lepivost, v hornině 3, | m3 | 28.7923 |  | 0 |  | 0 |  | 0 | 21 | 0 | 0 | 0 | 0 | 0 | 800-1 | RTS 24/ II | RTS 24/ II | 0.084 | 2.42 |  | Práce | Běžná |  |  |  | POL1_
|  | zapažených i nezapažených, s urovnáním dna do předepsaného profilu a spádu, s případně nutným přehozením výkopku na vzdálenost do 3 m ve výkopišti, s přehozením výkopku na přilehlém terénu na vzdálenost do 5 m od podélné osy rýhy nebo s naložením výkopku na dopravní prostředek. | [25 empty] | SPI |  | zapažených i nezapažených, s urovnáním dna do předepsaného profilu a spádu, s případně nutným přehozením výkopku na vzdálenost do 3 m ve výkopišti, s přehozením výkopku na přilehlém terénu na vzdálenost do 5 m od podélné osy rýhy nebo s naložením výkopku na dopravní prostředek.
5 | 161101101R00 | Svislé přemístění výkopku z horniny 1 až 4, při hloubce výkopu přes 1 do 2,5 m | m3 | 517.8911 |  | 0 |  | 0 |  | 0 | 21 | 0 | 0 | 0 | 0 | 0 | 800-1 | RTS 24/ II | RTS 24/ II | 0.345 | 178.67 |  | Práce | Běžná |  |  |  | POL1_
|  | bez naložení do dopravní nádoby, ale s vyprázdněním dopravní nádoby na hromadu nebo na dopravní prostředek, | [25 empty] | SPI |  | bez naložení do dopravní nádoby, ale s vyprázdněním dopravní nádoby na hromadu nebo na dopravní prostředek,
|  | 489,09885+28,79229 |  | 517.8911 | [23 empty] | VV | 0
6 | 162201102R00 | Vodorovné přemístění výkopku z horniny 1 až 4, na vzdálenost přes 20 do 50 m | m3 | 517.8911 |  | 0 |  | 0 |  | 0 | 21 | 0 | 0 | 0 | 0 | 0 | 800-1 | RTS 24/ II | RTS 24/ II | 0.074 | 38.32 |  | Práce | Běžná |  |  |  | POL1_
|  | po suchu, bez naložení výkopku, avšak se složením bez rozhrnutí, zpáteční cesta vozidla. | [25 empty] | SPI
|  | 489,09885+28,79229 |  | 517.8911 | [23 empty] | VV | 0
7 | 162701105R00 | Vodorovné přemístění výkopku z horniny 1 až 4, na vzdálenost přes 9 000 do 10 000 m | m3 | 517.8911 |  | 0 |  | 0 |  | 0 | 21 | 0 | 0 | 0 | 0 | 0 | 800-1 | RTS 24/ II | RTS 24/ II | 0.011 | 5.7 |  | Práce | Běžná |  |  |  | POL1_
|  | po suchu, bez naložení výkopku, avšak se složením bez rozhrnutí, zpáteční cesta vozidla. | [25 empty] | SPI
|  | 489,09885+28,79229 |  | 517.8911 | [23 empty] | VV | 0
8 | 162701109R00 | Vodorovné přemístění výkopku příplatek k ceně za každých dalších i započatých 1 000 m přes 10 000 m z horniny 1 až 4 | m3 | 10357.8228 |  | 0 |  | 0 |  | 0 | 21 | 0 | 0 | 0 | 0 | 0 | 800-1 | RTS 24/ II | RTS 24/ II | 0 | 0 |  | Práce | Běžná |  |  |  | POL1_
|  | po suchu, bez naložení výkopku, avšak se složením bez rozhrnutí, zpáteční cesta vozidla. | [25 empty] | SPI
|  | (489,09885+28,79229)*20 |  | 10357.8228 | [23 empty] | VV | 0
9 | 167101102R00 | Nakládání, skládání, překládání neulehlého výkopku nakládání výkopku přes 100 m3, z horniny 1 až 4 | m3 | 517.8911 |  | 0 |  | 0 |  | 0 | 21 | 0 | 0 | 0 | 0 | 0 | 800-1 | RTS 24/ II | RTS 24/ II | 0.053 | 27.45 |  | Práce | Běžná |  |  |  | POL1_
|  | 489,09885+28,79229 |  | 517.8911 | [23 empty] | VV | 0
10 | 199000005R00 | Poplatky za skládku zeminy 1- 4, skupina 17 05 04 z Katalogu odpadů | t | 932.2041 |  | 0 |  | 0 |  | 0 | 21 | 0 | 0 | 0 | 0 | 0 | 800-1 | RTS 24/ II | RTS 24/ II | 0 | 0 |  | Práce | Běžná |  |  |  | POL1_
|  | (489,09885+28,79229)*1,8 |  | 932.2041 | [23 empty] | VV | 0
11 | 1-01 | Ruční začištění základové spáry | kpl | 1 |  | 0 |  | 0 |  | 0 | 21 | 0 | 0 | 0 | 0 | 0 |  | Vlastní | Indiv | 0.417 | 0.42 |  | Práce | Běžná |  |  |  | POL1_
Díl: | 2 | Základy a zvláštní zakládání |  |  |  | 0 |  | 0 |  | 0 |  | 0 |  | 147.97 |  | 0 |  |  |  |  | 571.18 | [6 empty] | DIL
12 | 215901101RT5 | Zhutnění podloží z rostlé horniny 1 až 4 pod násypy z hornin soudržných do 92% PS a nesoudržných sypkých relativní ulehlosti l(d) do 0,8 vibrační deskou | m2 | 113.5576 |  | 0 |  | 0 |  | 0 | 21 | 0 | 0 | 0 | 0 | 0 | 800-1 | RTS 24/ II | RTS 24/ II | 0.15 | 17.03 |  | Práce | Běžná |  |  |  | POL1_
|  | z rostlé horniny tř.1 - 4 pod násypy z hornin soudržných do 92% PS a hornin nesoudržných sypkých relativní ulehlosti I(d) do 0,8 | [25 empty] | SPI |  | z rostlé horniny tř.1 - 4 pod násypy z hornin soudržných do 92% PS a hornin nesoudržných sypkých relativní ulehlosti I(d) do 0,8
|  | 3,75*1*2 |  | 7.5 | [23 empty] | VV | 0
|  | 25,985*1,315*2 |  | 68.3405 | [23 empty] | VV | 0
|  | 3,75*1*2 |  | 7.5 | [23 empty] | VV | 0
|  | 4,4*1,34*2 |  | 11.792 | [23 empty] | VV | 0
|  | 6,875*1,34*2 |  | 18.425 | [23 empty] | VV | 0
13 | 224380110R00 | Zřízení výplně hlavice pro piloty VÚIS z betonu železového | m3 | 79.6016 |  | 0 |  | 0 |  | 0 | 21 | 0 | 0 | 0 | 0 | 0 | 800-2 | RTS 24/ II | Indiv | 6.01 | 478.41 |  | Práce | Běžná |  |  |  | POL1_
|  | pro jakoukoliv hloubku vrtu a typ hlavice VÚIS, | [25 empty] | SPI
|  | H1 : 3,14*0,65*2*1,3*8 |  | 42.4528 | [23 empty] | VV | 0
|  | -0,6*0,65*0,85*8 |  | -2.652 | [23 empty] | VV | 0
|  | Mezisoučet |  | 39.8008 | [23 empty] | VV | 1
|  | H1a : 3,14*0,65*2*1,3*8 |  | 42.4528 | [23 empty] | VV | 0
|  | -0,6*0,65*0,85*8 |  | -2.652 | [23 empty] | VV | 0
|  | Mezisoučet |  | 39.8008 | [23 empty] | VV | 1
14 | 224361116R00 | Výztuž pilot betonových do země z oceli B500B, Výztuž ocelová betonářská - tyč; úprava: stříhaná, ohýbaná; povrch: žebírkový; značka: B500B (1.0439); d = 12,0 mm | t | 0.93454 |  | 0 |  | 0 |  | 0 | 21 | 0 | 1.0752 | 1 | 0 | 0 | 800-2 | RTS 24/ II | RTS 24/ II | 22.32 | 20.86 |  | Práce | Běžná |  |  |  | POL1_
|  | viz.statický výpočet : 0,93454 |  | 0.93454 | [23 empty] | VV | 0
15 | 234952919R00 | Příplatek za dopravné materiálu ve specifikaci | t | 17.28 |  | 0 |  | 0 |  | 0 | 21 | 0 | 0 | 0 | 0 | 0 |  | RTS 24/ II | RTS 24/ II | 0 | 0 |  | Práce | Běžná |  |  |  | POL1_
|  | 1,08*16 |  | 17.28 | [23 empty] | VV | 0
16 | 271571112R00 | Polštáře zhutněné pod základy štěrkopísek netříděný, | m3 | 11.3558 |  | 0 |  | 0 |  | 0 | 21 | 0 | 2.1 | 23.85 | 0 | 0 | 800-2 | RTS 24/ II | RTS 24/ II | 0.965 | 10.96 |  | Práce | Běžná |  |  |  | POL1_
|  | 3,75*1*0,2 |  | 0.75 | [23 empty] | VV | 0
|  | 25,985*1,315*0,2 |  | 6.8341 | [23 empty] | VV | 0
|  | 3,75*1*0,2 |  | 0.75 | [23 empty] | VV | 0
|  | 4,4*1,34*0,2 |  | 1.1792 | [23 empty] | VV | 0
|  | 6,875*1,34*0,2 |  | 1.8425 | [23 empty] | VV | 0
17 | 274321411R00 | Beton základových pasů železový třídy C 25/30 | m3 | 23.2149 |  | 0 |  | 0 |  | 0 | 21 | 0 | 2.525 | 58.62 | 0 | 0 | 801-1 | RTS 24/ II | RTS 24/ II | 0.48 | 11.14 |  | Práce | Běžná |  |  |  | POL1_
|  | včetně dodávky a uložení betonu, bez výztuže | [25 empty] | SPI
|  | 3,75*1*0,51 |  | 1.9125 | [23 empty] | VV | 0
|  | 25,985*1,315*0,3 |  | 10.2511 | [23 empty] | VV | 0
|  | 3,75*1*0,51 |  | 1.9125 | [23 empty] | VV | 0
|  | 4,4*1,34*0,3 |  | 1.7688 | [23 empty] | VV | 0
|  | 6,875*1,34*0,8 |  | 7.37 | [23 empty] | VV | 0
18 | 274361821R00 | Výztuž a svařované sítě základových pasů výztuž, z oceli 10505, , , Výztuž ocelová betonářská - tyč; úprava: stříhaná, ohýbaná; povrch: žebírkový; značka: B500B (1.0439); d = 12,0 mm | t | 1.3929 |  | 0 |  | 0 |  | 0 | 21 | 0 | 1.0249 | 1.43 | 0 | 0 | 821-1 | RTS 24/ II | RTS 24/ II | 23.531 | 32.78 |  | Práce | Běžná |  |  |  | POL1_
|  | 23,21488*0,06 |  | 1.3929 | [23 empty] | VV | 0
19 | 2-01 | Kotvení nových základových konstrukcí do stávajících K1 | soubor | 5 |  | 0 |  | 0 |  | 0 | 21 | 0 | 0 | 0 | 0 | 0 |  | Vlastní | Indiv | 0 | 0 |  | Práce | Běžná |  |  |  | POL1_
20 | 224311020RA0 | Piloty předrážené Franki vytažení výpažnice, D 650 mm | m | 58 |  | 0 |  | 0 |  | 0 | 21 | 0 | 1.0875 | 63.07 | 0 | 0 | AP-HSV | RTS 24/ II | RTS 24/ II | 0 | 0 |  | Agregovaná položka | Běžná |  |  |  | POL2_
|  | Zaražení nebo nastražení a zaberanění ocelových pažnic, s případným zarovnáním volných konců, zřízení a dodávka výplně pilot z vodostavebního betonu, vytažení pažnic s případnou nutnou úpravou pro vytahování a zřízení a odstranění pomocné konstrukce ze dřeva. | [25 empty] | SPI |  | Zaražení nebo nastražení a zaberanění ocelových pažnic, s případným zarovnáním volných konců, zřízení a dodávka výplně pilot z vodostavebního betonu, vytažení pažnic s případnou nutnou úpravou pro vytahování a zřízení a odstranění pomocné konstrukce ze dřeva.
|  | 10*4 |  | 40 | [23 empty] | VV | 0
|  | 6*3 |  | 18 | [23 empty] | VV | 0
Díl: | 3 | Svislé a kompletní konstrukce |  |  |  | 0 |  | 0 |  | 0 |  | 0 |  | 119.1 |  | 0 |  |  |  |  | 269.37 | [6 empty] | DIL
21 | 311271177RT4 | Zdivo nosné z tvárnic porobetonových hladkých tloušťky 300 mm, charakteristická pevnost v tlaku fk = 1,50 MPa, součinitel prostupu tepla U=0,33 W/m2.K | m2 | 16.91 |  | 0 |  | 0 |  | 0 | 21 | 0 | 0.17643 | 2.98 | 0 | 0 | 801-1 | RTS 24/ II | RTS 24/ II | 0.67 | 11.33 |  | Práce | Běžná |  |  |  | POL1_
|  | dozdění otvorů : 3,56*2,375 |  | 8.455 | [23 empty] | VV | 0
|  | 3,56*2,375 |  | 8.455 | [23 empty] | VV | 0
22 | 311321411R00 | Beton nadzákladových zdí železový třídy C 25/30 | m3 | 42.6115 |  | 0 |  | 0 |  | 0 | 21 | 0 | 2.5277 | 107.71 | 0 | 0 | 801-1 | RTS 24/ II | RTS 24/ II | 1.093 | 46.57 |  | Práce | Běžná |  |  |  | POL1_
|  | nosných, výplňových, obkladových, půdních, štítových, poprsních apod. (bez výztuže), s pomocným lešením o výšce podlahy do 1900 mm a pro zatížení 1,5 kPa, | [25 empty] | SPI |  | nosných, výplňových, obkladových, půdních, štítových, poprsních apod. (bez výztuže), s pomocným lešením o výšce podlahy do 1900 mm a pro zatížení 1,5 kPa,
|  | (3,75+25,985+3,75+4,4+6,875)*0,34*2,8 |  | 42.6115 | [23 empty] | VV | 0
23 | 311351105R00 | Bednění nadzákladových zdí oboustranné za každou stranu zřízení | m2 | 125.328 |  | 0 |  | 0 |  | 0 | 21 | 0 | 0.0393 | 4.93 | 0 | 0 | 801-1 | RTS 24/ II | RTS 24/ II | 0.65 | 81.46 |  | Práce | Běžná |  |  |  | POL1_
|  | svislé nebo šikmé (odkloněné), půdorysně přímé nebo zalomené nadzákladových zdí nosných, výplňových, obkladových, půdních, štítových, poprsních apod. ve volném prostranství, ve volných nebo zapažených jámách, rýhách, šachtách, včetně případných vzpěr, | [25 empty] | SPI |  | svislé nebo šikmé (odkloněné), půdorysně přímé nebo zalomené nadzákladových zdí nosných, výplňových, obkladových, půdních, štítových, poprsních apod. ve volném prostranství, ve volných nebo zapažených jámách, rýhách, šachtách, včetně případných vzpěr,
|  | (3,75+25,985+3,75+4,4+6,875)*2,8 |  | 125.328 | [23 empty] | VV | 0
24 | 311351106R00 | Bednění nadzákladových zdí oboustranné za každou stranu odstranění | m2 | 125.328 |  | 0 |  | 0 |  | 0 | 21 | 0 | 0 | 0 | 0 | 0 | 801-1 | RTS 24/ II | RTS 24/ II | 0.35 | 43.86 |  | Práce | Běžná |  |  |  | POL1_
|  | svislé nebo šikmé (odkloněné), půdorysně přímé nebo zalomené nadzákladových zdí nosných, výplňových, obkladových, půdních, štítových, poprsních apod. ve volném prostranství, ve volných nebo zapažených jámách, rýhách, šachtách, včetně případných vzpěr, | [25 empty] | SPI |  | svislé nebo šikmé (odkloněné), půdorysně přímé nebo zalomené nadzákladových zdí nosných, výplňových, obkladových, půdních, štítových, poprsních apod. ve volném prostranství, ve volných nebo zapažených jámách, rýhách, šachtách, včetně případných vzpěr,
|  | (3,75+25,985+3,75+4,4+6,875)*2,8 |  | 125.328 | [23 empty] | VV | 0
25 | 311361821R00 | Výztuž nadzákladových zdí z betonářské oceli 10 505(R), Výztuž ocelová betonářská - tyč; úprava: stříhaná, ohýbaná; povrch: žebírkový; značka: B500B (1.0439); d = 12,0 mm | t | 3.4089 |  | 0 |  | 0 |  | 0 | 21 | 0 | 1.0211 | 3.48 | 0 | 0 | 801-1 | RTS 24/ II | RTS 24/ II | 25.271 | 86.15 |  | Práce | Běžná |  |  |  | POL1_
|  | včetně distančních prvků | [25 empty] | SPI
|  | 42,61152*0,08 |  | 3.4089 | [23 empty] | VV | 0
26 | 3-01 | Dodávka a montáž stěnových panelů KS 1000 jádro z minerální vlny | m2 | 529.41 |  | 0 |  | 0 |  | 0 | 21 | 0 | 0 | 0 | 0 | 0 |  | Vlastní | Indiv | 0 | 0 |  | Práce | Běžná |  |  |  | POL1_
|  | 23,115*7 |  | 161.805 | [23 empty] | VV | 0
|  | -3,5*3,5 |  | -12.25 | [23 empty] | VV | 0
|  | 31,15*7 |  | 218.05 | [23 empty] | VV | 0
|  | 23,115*7 |  | 161.805 | [23 empty] | VV | 0
Díl: | 38 | Kompletní konstrukce |  |  |  | 0 |  | 0 |  | 0 |  | 0 |  | 0 |  | 0 |  |  |  |  | 0 | [6 empty] | DIL
27 | 38-01 | D+M ŽB prefa konstrukce | soubor | 1 |  | 0 |  | 0 |  | 0 | 21 | 0 | 0 | 0 | 0 | 0 |  | Vlastní | Indiv | 0 | 0 |  | Práce | Běžná |  |  |  | POL1_
28 | 38-02 | D+M základových nosníků | m3 | 35.1698 |  | 0 |  | 0 |  | 0 | 21 | 0 | 0 | 0 | 0 | 0 |  | Vlastní | Indiv | 0 | 0 |  | Práce | Běžná |  |  |  | POL1_
|  | 6,09*0,15*3,5*11 |  | 35.1698 | [23 empty] | VV | 0
Díl: | 4 | Vodorovné konstrukce |  |  |  | 0 |  | 0 |  | 0 |  | 0 |  | 11.64 |  | 0 |  |  |  |  | 76.12 | [6 empty] | DIL
29 | 411354255R00 | Bednění stropů zabudované (ztracené) z ocelových trapézových plechů pozinkovaných, vlna 50 mm, tloušťky 0,8 mm | m2 | 543.7 |  | 0 |  | 0 |  | 0 | 21 | 0 | 0.01059 | 5.76 | 0 | 0 | 801-1 | RTS 24/ II | Indiv | 0.14 | 76.12 |  | Práce | Běžná |  |  |  | POL1_
|  | otevřeného podhledu, bez podpěrné konstrukce, s osazením na sucho na zdech do připravených ozubů, popř. na rovných zdech, trámech, průvlacích, nebo do traverz, bez úpravy povrchu plechů, s pomocným lešením. | [25 empty] | SPI |  | otevřeného podhledu, bez podpěrné konstrukce, s osazením na sucho na zdech do připravených ozubů, popř. na rovných zdech, trámech, průvlacích, nebo do traverz, bez úpravy povrchu plechů, s pomocným lešením.
|  | skl. SP1 : 543,7 |  | 543.7 | [23 empty] | VV | 0
30 | 15481272R | Výrobek plochý ocelový s povlakem - plech; trapézový; tl = 0,80 mm; výška vlny = 29 mm; šířka vlny = 100 mm; povrchová úprava: pozink | t | 5.8774 |  | 0 |  | 0 |  | 0 | 21 | 0 | 1 | 5.88 | 0 | 0 | SPCM | RTS 24/ II | RTS 24/ II | 0 | 0 |  | Specifikace | Běžná |  |  |  | POL3_
|  | skl. SP1 : 543,7*0,0094*1,15 |  | 5.8774 | [23 empty] | VV | 0
Díl: | 5 | Komunikace |  |  |  | 0 |  | 0 |  | 0 |  | 0 |  | 315.05 |  | 0 |  |  |  |  | 22.99 | [6 empty] | DIL
31 | 564261113R00 | Podklad nebo podsyp ze štěrkopísku tloušťka po zhutnění 220 mm, Kamenivo nestanovené těžené; frakce 0,0 až 32,0 mm | m2 | 686.2 |  | 0 |  | 0 |  | 0 | 21 | 0 | 0.44529 | 305.56 | 0 | 0 | 822-1 | RTS 24/ II | RTS 24/ II | 0.02 | 13.72 |  | Práce | Běžná |  |  |  | POL1_
|  | s rozprostřením, vlhčením a zhutněním | [25 empty] | SPI
|  | P1 : 686,2 |  | 686.2 | [23 empty] | VV | 0
32 | 564831111R00 | Podklad ze štěrkodrti s rozprostřením a zhutněním frakce 0-63 mm, tloušťka po zhutnění 100 mm | m2 | 18.5 |  | 0 |  | 0 |  | 0 | 21 | 0 | 0.23 | 4.26 | 0 | 0 | 822-1 | RTS 24/ II | RTS 24/ II | 0.023 | 0.43 |  | Práce | Běžná |  |  |  | POL1_
|  | P2 : 3,7*5 |  | 18.5 | [23 empty] | VV | 0
33 | 596215041R00 | Kladení zámkové dlažby do drtě tloušťka dlažby 80 mm, tloušťka lože 50 mm | m2 | 18.5 |  | 0 |  | 0 |  | 0 | 21 | 0 | 0.0928 | 1.72 | 0 | 0 | 822-1 | RTS 24/ II | RTS 24/ II | 0.478 | 8.84 |  | Práce | Běžná |  |  |  | POL1_
|  | s provedením lože z kameniva drceného, s vyplněním spár, s dvojitým hutněním a se smetením přebytečného materiálu na krajnici. S dodáním hmot pro lože a výplň spár. | [25 empty] | SPI |  | s provedením lože z kameniva drceného, s vyplněním spár, s dvojitým hutněním a se smetením přebytečného materiálu na krajnici. S dodáním hmot pro lože a výplň spár.
|  | P2 : 3,7*5 |  | 18.5 | [23 empty] | VV | 0
34 | 592451170R | Dlažba betonová | m2 | 20.35 |  | 0 |  | 0 |  | 0 | 21 | 0 | 0.17245 | 3.51 | 0 | 0 | SPCM | RTS 24/ II | RTS 24/ II | 0 | 0 |  | Specifikace | Běžná |  |  |  | POL3_
|  | P2 : 3,7*5*1,1 |  | 20.35 | [23 empty] | VV | 0
Díl: | 61 | Úpravy povrchů vnitřní |  |  |  | 0 |  | 0 |  | 0 |  | 0 |  | 0.43 |  | 0 |  |  |  |  | 26.41 | [6 empty] | DIL
35 | 612409991RT2 | Začištění omítek kolem oken, dveří a obkladů apod. s použitím suché maltové směsi | m | 17.42 |  | 0 |  | 0 |  | 0 | 21 | 0 | 0.00251 | 0.04 | 0 | 0 | 801-4 | RTS 24/ II | RTS 24/ II | 0.18233 | 3.18 |  | Práce | Běžná |  |  |  | POL1_
|  | 2,1+2,1+2,1 |  | 6.3 | [23 empty] | VV | 0
|  | 3,495+4,13+3,495 |  | 11.12 | [23 empty] | VV | 0
36 | 612474410R00 | Omítka vnitřní stěn ze suché směsi tenkovrstvá (stěrka, štuk), , vápenná, na monolitický beton, ruční zpracování | m2 | 33.8214 |  | 0 |  | 0 |  | 0 | 21 | 0 | 0.00788 | 0.27 | 0 | 0 | 801-1 | RTS 24/ II | RTS 24/ II | 0.325 | 10.99 |  | Práce | Běžná |  |  |  | POL1_
|  | kompletní souvrství | [25 empty] | SPI
37 | 612481211RT2 | Vyztužení povrchu vnitřních stěn sklotextilní síťovinou s dodávkou síťoviny a stěrkového tmelu | m2 | 33.8214 |  | 0 |  | 0 |  | 0 | 21 | 0 | 0.00367 | 0.12 | 0 | 0 | 801-1 | RTS 24/ II | RTS 24/ II | 0.362 | 12.24 |  | Práce | Běžná |  |  |  | POL1_
|  | 3,56*2,375*2 |  | 16.91 | [23 empty] | VV | 0
|  | 3,56*2,3752*2 |  | 16.9114 | [23 empty] | VV | 0
Díl: | 62 | Úpravy povrchů vnější |  |  |  | 0 |  | 0 |  | 0 |  | 0 |  | 1.71 |  | 0 |  |  |  |  | 130.55 | [6 empty] | DIL
38 | 622311521RU1 | Zateplení soklu extrudovaným polystyrénem, tloušťky 80 mm, kontaktní nátěr a mozaiková omítka, Hmota nátěrová silikonová; typ: fasádní, penetrace; funkce: úprava savosti, hydrofobizační; barva: bílá; zrnitost do 0,5 mm | m2 | 103.961 |  | 0 |  | 0 |  | 0 | 21 | 0 | 0.01642 | 1.71 | 0 | 0 | 801-1 | RTS 24/ II | RTS 24/ II | 1.2558 | 130.55 |  | Práce | Běžná |  |  |  | POL1_
|  | nanesení lepicího tmelu na izolační desky, nalepení desek, zajištění talířovými hmoždinkami (6 ks/m2), přebroušení desek, natažení stěrky, vtlačení výztužné tkaniny, přehlazení stěrky. Další vrstvy podle popisu položky. Včetně rohových lišt na hranách budov. | [25 empty] | SPI |  | nanesení lepicího tmelu na izolační desky, nalepení desek, zajištění talířovými hmoždinkami (6 ks/m2), přebroušení desek, natažení stěrky, vtlačení výztužné tkaniny, přehlazení stěrky. Další vrstvy podle popisu položky. Včetně rohových lišt na hranách budov.
|  | OP1 : 103,961 |  | 103.961 | [23 empty] | VV | 0
Díl: | 64 | Výplně otvorů |  |  |  | 0 |  | 0 |  | 0 |  | 0 |  | 0 |  | 0 |  |  |  |  | 0 | [6 empty] | DIL
39 | 64-01 | D+M plastových dveří 2000 x 2050 mm | kpl | 1 |  | 0 |  | 0 |  | 0 | 21 | 0 | 0 | 0 | 0 | 0 |  | Vlastní | Indiv | 0 | 0 |  | Práce | Běžná |  |  |  | POL1_
40 | 64-02 | D+M plastových dveří 1470 x 2000 mm | kpl | 1 |  | 0 |  | 0 |  | 0 | 21 | 0 | 0 | 0 | 0 | 0 |  | Vlastní | Indiv | 0 | 0 |  | Práce | Běžná |  |  |  | POL1_
41 | 64-03 | Výměna dveří v m.č. 01 900 x 2010 mm | kpl | 1 |  | 0 |  | 0 |  | 0 | 21 | 0 | 0 | 0 | 0 | 0 |  | Vlastní | Indiv | 0 | 0 |  | Práce | Běžná |  |  |  | POL1_
42 | 64-04 | D+M plastových oken | m2 | 17.04 |  | 0 |  | 0 |  | 0 | 21 | 0 | 0 | 0 | 0 | 0 |  | Vlastní | Indiv | 0 | 0 |  | Práce | Běžná |  |  |  | POL1_
|  | 5,68*1*3 |  | 17.04 | [23 empty] | VV | 0
Díl: | 8 | Trubní vedení |  |  |  | 0 |  | 0 |  | 0 |  | 0 |  | 36.36 |  | 0 |  |  |  |  | 0 | [6 empty] | DIL
43 | 831350012RAA | Kanalizace z trub plastových D 160 mm, hloubka 2,0 m, Odbočka plastová pro venkovní kanalizaci typ: jednoduchá, redukovaná; spoj: hrdlový; potrubí: jednovrstvé; materiál: PVC-U; povrch: hladký; úhel = ... | m | 40 |  | 0 |  | 0 |  | 0 | 21 | 0 | 0.90896 | 36.36 | 0 | 0 | AP-HSV | RTS 24/ II | RTS 24/ II | 0 | 0 |  | Agregovaná položka | Běžná |  |  |  | POL2_
|  | hloubení rýh zapažených, šířky do 200 cm, hloubky 2 m, v hornině 3 (včetně příplatku za lepivost), pažení a rozepření rýh příložné (pro jakoukoliv mezerovitost) včetně přepažování rozepření a odstranění, s uložením materiálu do 3 m od okraje výkopu, svislé přemístění výkopku, s naložením přebytku po zásypu (0,08 - 2,22 m3/m rýhy) na dopravní prostředek, s odvozem do 6 km a uložením na skládku, lože pod potrubí z písku a štěrkopísku do 63 mm, dodávka a montáž potrubí z trub PVC hrdlových, obsyp potrubí kamenivem fr. 4-8 mm, zhutnění, zásyp rýhy vytěženou zeminou, s uložením ve vrstvách, se zhutněním. | [25 empty] | SPI |  | hloubení rýh zapažených, šířky do 200 cm, hloubky 2 m, v hornině 3 (včetně příplatku za lepivost), pažení a rozepření rýh příložné (pro jakoukoliv mezerovitost) včetně přepažování rozepření a odstranění, s uložením materiálu do 3 m od okraje výkopu, svislé přemístění výkopku, s naložením přebytku po zásypu (0,08 - 2,22 m3/m rýhy) na dopravní prostředek, s odvozem do 6 km a uložením na skládku, lože pod potrubí z písku a štěrkopísku do 63 mm, dodávka a montáž potrubí z trub PVC hrdlových, obsyp potrubí kamenivem fr. 4-8 mm, zhutnění, zásyp rýhy vytěženou zeminou, s uložením ve vrstvách, se zhutněním.
Díl: | 91 | Doplňující práce na komunikaci |  |  |  | 0 |  | 0 |  | 0 |  | 0 |  | 2.69 |  | 0 |  |  |  |  | 2.72 | [6 empty] | DIL
44 | 917862111RT7 | Osazení silničního nebo chodníkového obrubníku včetně dodávky betonovéího obrubníku 1000/150/250 mm, stojatého, s boční opěrou z betonu prostého, do lože z betonu prostého C 12/15 | m | 10 |  | 0 |  | 0 |  | 0 | 21 | 0 | 0.2688 | 2.69 | 0 | 0 | 822-1 | RTS 24/ II | RTS 24/ II | 0.272 | 2.72 |  | Práce | Běžná |  |  |  | POL1_
|  | S dodáním hmot pro lože tl. 80-100 mm. | [25 empty] | SPI
|  | P2 : 10 |  | 10 | [23 empty] | VV | 0
Díl: | 96 | Bourání konstrukcí |  |  |  | 0 |  | 0 |  | 0 |  | 0 |  | 0.05 |  | 50.84 |  |  |  |  | 185.32 | [6 empty] | DIL
45 | 961054112R00 | Odbourání vrchní znehodnocené části výplně pilot průměr piloty přes 450 do 650 mm | m | 1.6 |  | 0 |  | 0 |  | 0 | 21 | 0 | 0 | 0 | 0.569 | 0.91 | 800-2 | RTS 24/ II | RTS 24/ II | 3.318 | 5.31 |  | Práce | Běžná |  |  |  | POL1_
|  | betonových, | [25 empty] | SPI
|  | 16*0,1 |  | 1.6 | [23 empty] | VV | 0
46 | 962052211R00 | Bourání zdiva železobetonového nadzákladového | m3 | 20.286 |  | 0 |  | 0 |  | 0 | 21 | 0 | 0.00147 | 0.03 | 2.4 | 48.69 | 801-3 | RTS 24/ II | RTS 24/ II | 8.5 | 172.43 |  | Práce | Běžná |  |  |  | POL1_
|  | nebo vybourání otvorů průřezové plochy přes 4 m2 ve zdivu železobetonovém, včetně pomocného lešení o výšce podlahy do 1900 mm a pro zatížení do 1,5 kPa (150 kg/m2), | [25 empty] | SPI |  | nebo vybourání otvorů průřezové plochy přes 4 m2 ve zdivu železobetonovém, včetně pomocného lešení o výšce podlahy do 1900 mm a pro zatížení do 1,5 kPa (150 kg/m2),
|  | opěrná zeď : 26,795*0,35*1,5 |  | 14.0674 | [23 empty] | VV | 0
|  | Mezisoučet |  | 14.0674 | [23 empty] | VV | 1
|  | otvor : 4,13*0,33*3,495 |  | 4.7633 | [23 empty] | VV | 0
|  | Mezisoučet |  | 4.7633 | [23 empty] | VV | 1
|  | dveře : 2,1*2,1*0,33 |  | 1.4553 | [23 empty] | VV | 0
47 | 968061113R00 | Vyvěšení nebo zavěšení dřevěných křídel oken, plochy přes 1,5 m2 | kus | 6 |  | 0 |  | 0 |  | 0 | 21 | 0 | 0 | 0 | 0 | 0 | 801-3 | RTS 24/ II | RTS 24/ II | 0.06 | 0.36 |  | Práce | Běžná |  |  |  | POL1_
|  | oken, dveří a vrat, s uložením a opětovným zavěšením po provedení stavebních změn, | [25 empty] | SPI
48 | 968083004R00 | Vybourání plastových výplní otvorů oken, nad 4 m2 | m2 | 22.5506 |  | 0 |  | 0 |  | 0 | 21 | 0 | 0.00082 | 0.02 | 0.055 | 1.24 | 801-3 | RTS 24/ II | RTS 24/ II | 0.32 | 7.22 |  | Práce | Běžná |  |  |  | POL1_
|  | 2,375*2,375 |  | 5.6406 | [23 empty] | VV | 0
|  | 2,375*3,56 |  | 8.455 | [23 empty] | VV | 0
|  | 2,375*3,56 |  | 8.455 | [23 empty] | VV | 0
Díl: | 99 | Staveništní přesun hmot |  |  |  | 0 |  | 0 |  | 0 |  | 0 |  | 0 |  | 0 |  |  |  |  | 51.95 | [6 empty] | DIL
49 | 998014011R00 | Přesun hmot, budovy mont. jednopodl. s pláštěm | t | 535.5467 |  | 0 |  | 0 |  | 0 | 21 | 0 | 0 | 0 | 0 | 0 |  | RTS 24/ II | RTS 24/ II | 0.097 | 51.95 |  | Přesun hmot | Běžná |  |  |  | POL7_
Díl: | 63 | Podlahy ze syntetických hmot |  |  |  | 0 |  | 0 |  | 0 |  | 0 |  | 379.36 |  | 0 |  |  |  |  | 743.47 | [6 empty] | DIL
50 | 631315711RT4 | Mazanina z betonu vyztuženého tl. přes 120 do 240 mm třídy C 25/30 , s rozptýlenou výztuží z ocelových vláken, v množství 30 kg / m3 | m3 | 137.24 |  | 0 |  | 0 |  | 0 | 21 | 0 | 2.555 | 350.65 | 0 | 0 | 801-1 | RTS 24/ II | RTS 24/ II | 2.317 | 317.99 |  | Práce | Běžná |  |  |  | POL1_
|  | hlazená dřevěným hladítkem, s vytvořením dilatačních spár v mazanině uložením dočasného dilatačního profilu, s odstraněním dočasného profilu. Bez zaplnění spáry trvalým materiálem (634 60). | [25 empty] | SPI |  | hlazená dřevěným hladítkem, s vytvořením dilatačních spár v mazanině uložením dočasného dilatačního profilu, s odstraněním dočasného profilu. Bez zaplnění spáry trvalým materiálem (634 60).
|  | P1 : 686,2*0,2 |  | 137.24 | [23 empty] | VV | 0
51 | 631591105R00 | Násyp pod podlahy z lehkých materiálů z granulátu z pěnového skla | m3 | 142.0434 |  | 0 |  | 0 |  | 0 | 21 | 0 | 0.2 | 28.41 | 0 | 0 | 801-1 | RTS 24/ II | RTS 24/ II | 1.836 | 260.79 |  | Práce | Běžná |  |  |  | POL1_
|  | pod mazaniny a dlažby, popř. na plochých střechách vodorovný nebo ve spádu s udusáním a urovnáním povrchu | [25 empty] | SPI |  | pod mazaniny a dlažby, popř. na plochých střechách vodorovný nebo ve spádu s udusáním a urovnáním povrchu
|  | P1 : 686,2*0,18*1,15 |  | 142.0434 | [23 empty] | VV | 0
52 | 777615213RT1 | Nátěr epoxidový, podlah betonových, 2 x, Hmota nátěrová epoxidová (EP); funkce: vytvrzovací, omyvatelná, proti průniku chemikálií; barva: červenohnědá | m2 | 686.2 |  | 0 |  | 0 |  | 0 | 21 | 0 | 0.00043 | 0.3 | 0 | 0 | 800-773 | RTS 24/ II | Indiv | 0.24 | 164.69 |  | Práce | Běžná |  |  |  | POL1_
|  | P1 : 686,2 |  | 686.2 | [23 empty] | VV | 0
Díl: | 711 | Izolace proti vodě |  |  |  | 0 |  | 0 |  | 0 |  | 0 |  | 0.98 |  | 0 |  |  |  |  | 441.8 | [6 empty] | DIL
53 | 711132311R00 | Provedení izolace proti zemní vlhkosti pásy na sucho svislá, , nopovou fólií včetně uchycovacích prvků | m2 | 103.961 |  | 0 |  | 0 |  | 0 | 21 | 0 | 0.0001 | 0.01 | 0 | 0 | 800-711 | RTS 24/ II | RTS 24/ II | 0.34 | 35.35 |  | Práce | Běžná |  |  |  | POL1_
|  | (3,325+6,09+19,79+31,15+23,115-3,5)*1,3 |  | 103.961 | [23 empty] | VV | 0
54 | 711171559RT1 | Provedení izolace proti zemní vlhkosti termoplasty vodorovné, volně položené, bez dodávky fólie, | m2 | 686.2 |  | 0 |  | 0 |  | 0 | 21 | 0 | 0 | 0 | 0 | 0 | 800-711 | RTS 24/ II | RTS 24/ II | 0.31 | 212.72 |  | Práce | Běžná |  |  |  | POL1_
|  | P1 : 686,2 |  | 686.2 | [23 empty] | VV | 0
55 | 711212002RT3 | Izolace proti vodě stěrka hydroizolační proti zemní vlhkosti | m2 | 103.961 |  | 0 |  | 0 |  | 0 | 21 | 0 | 0.0034 | 0.35 | 0 | 0 | 800-711 | RTS 24/ II | RTS 24/ II | 0.385 | 40.02 |  | Práce | Běžná |  |  |  | POL1_
|  | OP1 : 103,961 |  | 103.961 | [23 empty] | VV | 0
56 | 711491172R00 | Provedení izolace proti tlakové vodě ostatní práce vodorovná, ochranná textílie, materiál ve specifikaci | m2 | 1372.4 |  | 0 |  | 0 |  | 0 | 21 | 0 | 0 | 0 | 0 | 0 | 800-711 | RTS 24/ II | RTS 24/ II | 0.112 | 153.71 |  | Práce | Běžná |  |  |  | POL1_
|  | P1 : 686,2*2 |  | 1372.4 | [23 empty] | VV | 0
57 | 28323113R | Fólie profilovaná funkce: drenážní; materiál: PE-HD; výška nopů = 20 mm | m2 | 114.3571 |  | 0 |  | 0 |  | 0 | 21 | 0 | 0.0008 | 0.09 | 0 | 0 | SPCM | RTS 24/ II | RTS 24/ II | 0 | 0 |  | Specifikace | Běžná |  |  |  | POL3_
|  | 103,961*1,1 |  | 114.3571 | [23 empty] | VV | 0
58 | 69366197R | Geosyntetika typ: geotextilie; netkaná; materiál: PP; tl (2 kPa) = 2,0 mm; plošná hmotnost = 200 g/m2; Pevnost v tahu podélně = 12,0 kN/m; Pevnost v tahu příčně = 7,5 kN/m | m2 | 754.82 |  | 0 |  | 0 |  | 0 | 21 | 0 | 0.0002 | 0.15 | 0 | 0 | SPCM | RTS 24/ II | RTS 24/ II | 0 | 0 |  | Specifikace | Běžná |  |  |  | POL3_
|  | P1 : 686,2*1,1 |  | 754.82 | [23 empty] | VV | 0
59 | 69366199R | Geosyntetika typ: geotextilie; netkaná; materiál: PP; tl (2 kPa) = 4,0 mm; plošná hmotnost = 500 g/m2; Pevnost v tahu podélně = 33,0 kN/m; Pevnost v tahu příčně = 19,0 kN/m | m2 | 754.82 |  | 0 |  | 0 |  | 0 | 21 | 0 | 0.0005 | 0.38 | 0 | 0 | SPCM | RTS 24/ II | RTS 24/ II | 0 | 0 |  | Specifikace | Běžná |  |  |  | POL3_
|  | P1 : 686,2*1,1 |  | 754.82 | [23 empty] | VV | 0
60 | 711-01 | Dodávka hydroizolace JUNIFOL 0,6mm | m2 | 754.82 |  | 0 |  | 0 |  | 0 | 21 | 0 | 0 | 0 | 0 | 0 |  | Vlastní | Indiv | 0 | 0 |  | Specifikace | Běžná |  |  |  | POL3_
|  | P1 : 686,2*1,1 |  | 754.82 | [23 empty] | VV | 0
61 | 998711202R00 | Přesun hmot pro izolace proti vodě svisle do 12 m | % |  |  | 0 |  | 0 |  | 0 | 21 | 0 | 0 | 0 | 0 | 0 | 800-711 | RTS 24/ II | RTS 24/ II | 0 | 0 |  | Přesun hmot | Běžná |  |  |  | POL7_
|  | 50 m vodorovně měřeno od těžiště půdorysné plochy skládky do těžiště půdorysné plochy objektu | [25 empty] | SPI
Díl: | 712 | Povlakové krytiny |  |  |  | 0 |  | 0 |  | 0 |  | 0 |  | 1.68 |  | 0 |  |  |  |  | 92.97 | [6 empty] | DIL
62 | 712311101RZ1 | Povlakové krytiny střech do 10° za studena nátěrem 1 x, penetračním nebo asfaltovým lakem, včetně dodávky materiálu | m2 | 543.7 |  | 0 |  | 0 |  | 0 | 21 | 0 | 0.00033 | 0.18 | 0 | 0 | 800-711 | RTS 24/ II | RTS 24/ II | 0.03 | 16.31 |  | Práce | Běžná |  |  |  | POL1_
|  | skl. SP1 : 543,7 |  | 543.7 | [23 empty] | VV | 0
63 | 712361703R00 | Povlakové krytiny střech do 10° pryžemi fólií přilepenou v plné ploše, bez dodávky fólie | m2 | 543.7 |  | 0 |  | 0 |  | 0 | 21 | 0 | 0.00071 | 0.39 | 0 | 0 | 800-711 | RTS 24/ II | RTS 24/ II | 0.141 | 76.66 |  | Práce | Běžná |  |  |  | POL1_
|  | skl. SP1 : 543,7 |  | 543.7 | [23 empty] | VV | 0
64 | 283220012R | Fólie hladká hydroizolační tl = 1,50 mm; materiál: PVC-P; nosná vložka: PES tkanina | m2 | 598.07 |  | 0 |  | 0 |  | 0 | 21 | 0 | 0.00185 | 1.11 | 0 | 0 | SPCM | RTS 24/ II | RTS 24/ II | 0 | 0 |  | Specifikace | Běžná |  |  |  | POL3_
|  | skl. SP1 : 543,7*1,1 |  | 598.07 | [23 empty] | VV | 0
65 | 998712202R00 | Přesun hmot pro povlakové krytiny v objektech výšky přes 6 do 12 m | % |  |  | 0 |  | 0 |  | 0 | 21 | 0 | 0 | 0 | 0 | 0 | 800-711 | RTS 24/ II | RTS 24/ II | 0 | 0 |  | Přesun hmot | Běžná |  |  |  | POL7_
|  | 50 m vodorovně | [25 empty] | SPI
Díl: | 713 | Izolace tepelné |  |  |  | 0 |  | 0 |  | 0 |  | 0 |  | 3.54 |  | 0 |  |  |  |  | 250.1 | [6 empty] | DIL
66 | 713141323R00 | Montáž tepelné izolace plochých střech dvouvrstvé, tloušťky do 200 mm na kotvy | m2 | 543.7 |  | 0 |  | 0 |  | 0 | 21 | 0 | 0 | 0 | 0 | 0 | 800-713 | RTS 24/ II | RTS 24/ II | 0.34 | 184.86 |  | Práce | Běžná |  |  |  | POL1_
|  | skl. SP1 : 543,7 |  | 543.7 | [23 empty] | VV | 0
67 | 713141221R00 | Montáž tepelné izolace plochých střech montáž parozábrany na plný podklad plochých střech, nosný matriál ve specifikaci | m2 | 543.7 |  | 0 |  | 0 |  | 0 | 21 | 0 | 2e-05 | 0.01 | 0 | 0 | 800-713 | RTS 24/ II | RTS 24/ II | 0.12 | 65.24 |  | Práce | Běžná |  |  |  | POL1_
|  | skl. SP1 : 543,7 |  | 543.7 | [23 empty] | VV | 0
68 | 28376539R | Výrobek izolační pro budovy z polyurethanové pěny - PIR; tvar: deska; tl = 120 mm; lambda = 0,025 W/(m.K); pevnost v tlaku = 100 kPa; povrchová úprava: oboustranně minerální rouno | m2 | 598.07 |  | 0 |  | 0 |  | 0 | 21 | 0 | 0.0036 | 2.15 | 0 | 0 | SPCM | RTS 24/ II | RTS 24/ II | 0 | 0 |  | Specifikace | Běžná |  |  |  | POL3_
|  | skl. SP1 : 543,7*1,1 |  | 598.07 | [23 empty] | VV | 0
69 | 28376554R | Výrobek izolační pro budovy z polyurethanové pěny - PIR; tvar: deska; tl = 60 mm; lambda = 0,027 W/(m.K); pevnost v tlaku = 100 kPa; povrchová úprava: oboustranně minerální rouno | m2 | 598.07 |  | 0 |  | 0 |  | 0 | 21 | 0 | 0.0018 | 1.08 | 0 | 0 | SPCM | RTS 24/ II | RTS 24/ II | 0 | 0 |  | Specifikace | Běžná |  |  |  | POL3_
|  | skl. SP1 : 543,7*1,1 |  | 598.07 | [23 empty] | VV | 0
70 | 62856108R | Parozábrana asfaltová tl = 0,45 mm; funkce: parotěsná; asfalt: modifikovaný; nosná vložka: Al fólie se skelnou rohoží | m2 | 598.07 |  | 0 |  | 0 |  | 0 | 21 | 0 | 0.0005 | 0.3 | 0 | 0 | SPCM | RTS 24/ II | RTS 24/ II | 0 | 0 |  | Specifikace | Běžná |  |  |  | POL3_
|  | skl. SP1 : 543,7*1,1 |  | 598.07 | [23 empty] | VV | 0
71 | 998713202R00 | Přesun hmot pro izolace tepelné v objektech výšky do 12 m | % |  |  | 0 |  | 0 |  | 0 | 21 | 0 | 0 | 0 | 0 | 0 | 800-713 | RTS 24/ II | RTS 24/ II | 0 | 0 |  | Přesun hmot | Běžná |  |  |  | POL7_
|  | 50 m vodorovně | [25 empty] | SPI
Díl: | 721 | Vnitřní kanalizace |  |  |  | 0 |  | 0 |  | 0 |  | 0 |  | 14.11 |  | 0 |  |  |  |  | 0 | [6 empty] | DIL
72 | 721100012RAA | Potrubí svodné pod podlahou vnitřní, PVC, D 125 mm, zemní práce, rýha 300x400 mm | m | 65 |  | 0 |  | 0 |  | 0 | 21 | 0 | 0.21706 | 14.11 | 0 | 0 | AP-PSV | RTS 24/ II | RTS 24/ II | 0 | 0 |  | Agregovaná položka | Běžná |  |  |  | POL2_
Díl: | 764 | Konstrukce klempířské |  |  |  | 0 |  | 0 |  | 0 |  | 0 |  | 0.1 |  | 0 |  |  |  |  | 13.64 | [6 empty] | DIL
73 | 764908109R00 | Odpadní trouby kruhové, průměr 100 mm, z pozinkovaného plechu s povrchem z polyesteru, v barvě hnědé, dodávka a montáž | m | 4 |  | 0 |  | 0 |  | 0 | 21 | 0 | 0.00312 | 0.01 | 0 | 0 | 800-764 | RTS 24/ II | RTS 24/ II | 0.294 | 1.18 |  | Práce | Běžná |  |  |  | POL1_
74 | 764908106R00 | Žlaby podokapní půlkruhové, z pozinkovaného plechu s povrchovou úpravou z polyesteru v barvě hnědé, průměr 190 mm, dodávka a montáž | m | 31.15 |  | 0 |  | 0 |  | 0 | 21 | 0 | 0.00275 | 0.09 | 0 | 0 | 800-764 | RTS 24/ II | RTS 24/ II | 0.4 | 12.46 |  | Práce | Běžná |  |  |  | POL1_
|  | včetně háků, čel, rohů, rovných hrdel a dilatací | [25 empty] | SPI
75 | 764-01 | D+M střešní vpusti s elektrickým ohřevem | kpl | 4 |  | 0 |  | 0 |  | 0 | 21 | 0 | 0 | 0 | 0 | 0 |  | Vlastní | Indiv | 0 | 0 |  | Práce | Běžná |  |  |  | POL1_
76 | 998764202R00 | Přesun hmot pro konstrukce klempířské v objektech výšky do 12 m | % |  |  | 0 |  | 0 |  | 0 | 21 | 0 | 0 | 0 | 0 | 0 | 800-764 | RTS 24/ II | RTS 24/ II | 0 | 0 |  | Přesun hmot | Běžná |  |  |  | POL7_
|  | 50 m vodorovně | [25 empty] | SPI
Díl: | 767 | Konstrukce zámečnické |  |  |  | 0 |  | 0 |  | 0 |  | 0 |  | 0 |  | 0 |  |  |  |  | 0 | [6 empty] | DIL
77 | 767-01 | D+M vjezdových průmyslových sekčních vrat 3500 x 3500 mm vč. dvířek | kpl | 1 |  | 0 |  | 0 |  | 0 | 21 | 0 | 0 | 0 | 0 | 0 |  | Vlastní | Indiv | 0 | 0 |  | Práce | Běžná |  |  |  | POL1_
78 | 767-02 | D+M ochranného ocelového zábradlí | kpl | 1 |  | 0 |  | 0 |  | 0 | 21 | 0 | 0 | 0 | 0 | 0 |  | Vlastní | Indiv | 0 | 0 |  | Práce | Běžná |  |  |  | POL1_
79 | 767-03 | D+M ocelového schodiště vč. zábradlí | kpl | 1 |  | 0 |  | 0 |  | 0 | 21 | 0 | 0 | 0 | 0 | 0 |  | Vlastní | Indiv | 0 | 0 |  | Práce | Běžná |  |  |  | POL1_
80 | 767-04 | D+M ocelové konstrukce spojovacího krčku | kpl | 1 |  | 0 |  | 0 |  | 0 | 21 | 0 | 0 | 0 | 0 | 0 |  | Vlastní | Indiv | 0 | 0 |  | Práce | Běžná |  |  |  | POL1_
81 | 767-05 | D+M ocelolvého žebříku na střechu | kpl | 1 |  | 0 |  | 0 |  | 0 | 21 | 0 | 0 | 0 | 0 | 0 |  | Vlastní | Indiv | 0 | 0 |  | Práce | Běžná |  |  |  | POL1_
82 | 998767202R00 | Přesun hmot pro kovové stavební doplňk. konstrukce v objektech výšky do 12 m | % |  |  | 0 |  | 0 |  | 0 | 21 | 0 | 0 | 0 | 0 | 0 | 800-767 | RTS 24/ II | RTS 24/ II | 0 | 0 |  | Přesun hmot | Běžná |  |  |  | POL7_
|  | 50 m vodorovně | [25 empty] | SPI
Díl: | 783 | Nátěry |  |  |  | 0 |  | 0 |  | 0 |  | 0 |  | 0 |  | 0 |  |  |  |  | 0 | [6 empty] | DIL
83 | 783-01 | Nátěr obvodové stěny stávající lakovny | kpl | 1 |  | 0 |  | 0 |  | 0 | 21 | 0 | 0 | 0 | 0 | 0 |  | Vlastní | Indiv | 0 | 0 |  | Práce | Běžná |  |  |  | POL1_
Díl: | 799 | Ostatní |  |  |  | 0 |  | 0 |  | 0 |  | 0 |  | 0 |  | 0 |  |  |  |  | 0 | [6 empty] | DIL
84 | 799-01 | Oprava střechy u stávající lakovny | kpl | 1 |  | 0 |  | 0 |  | 0 | 21 | 0 | 0 | 0 | 0 | 0 |  | Vlastní | Indiv | 0 | 0 |  | Práce | Běžná |  |  |  | POL1_
85 | 799-02 | D+M bezpečnostních přepadů atiky | kpl | 8 |  | 0 |  | 0 |  | 0 | 21 | 0 | 0 | 0 | 0 | 0 |  | Vlastní | Indiv | 0 | 0 |  | Práce | Běžná |  |  |  | POL1_
Díl: | D96 | Přesuny suti a vybouraných hmot |  |  |  | 0 |  | 0 |  | 0 |  | 0 |  | 0 |  | 0 |  |  |  |  | 160.59 | [6 empty] | DIL
86 | 979990163R00 | Poplatek za uložení suti - plast + sklo, skupina odpadu 170904 | t | 1.2403 |  | 0 |  | 0 |  | 0 | 21 | 0 | 0 | 0 | 0 | 0 | 801-3 | RTS 24/ II | RTS 24/ II | 0 | 0 |  | Práce | Běžná |  |  |  | POL1_
87 | 979082318R00 | Vodorovná doprava suti a vybouraných hmot vodorovná doprava suti a vybouraných hmot bez naložení, s vyložením a hrubým urovnáním po suchu, vzdálenost přes 5000 do 6000 m, | t | 50.8371 |  | 0 |  | 0 |  | 0 | 21 | 0 | 0 | 0 | 0 | 0 | 832-1 | RTS 24/ II | RTS 24/ II | 0 | 0 |  | Přesun suti | Běžná |  |  |  | POL8_
|  | bez naložení, s vyložením a hrubým urovnáním | [25 empty] | SPI
88 | 979082319R00 | Vodorovná doprava suti a vybouraných hmot vodorovná doprava suti a vybouraných hmot bez naložení, s vyložením a hrubým urovnáním po suchu, , příplatek za každých dalších i započatých 1000 m | t | 1728.4617 |  | 0 |  | 0 |  | 0 | 21 | 0 | 0 | 0 | 0 | 0 | 832-1 | RTS 24/ II | RTS 24/ II | 0 | 0 |  | Přesun suti | Běžná |  |  |  | POL8_
|  | bez naložení, s vyložením a hrubým urovnáním | [25 empty] | SPI
89 | 979095311R00 | Naložení a složení vybouraných hmot/konstrukcí | t | 50.8371 |  | 0 |  | 0 |  | 0 | 21 | 0 | 0 | 0 | 0 | 0 |  | RTS 24/ II | RTS 24/ II | 1.797 | 91.35 |  | Přesun suti | Běžná |  |  |  | POL8_
90 | 979082111R00 | Vnitrostaveništní doprava suti a vybouraných hmot do 10 m | t | 50.8371 |  | 0 |  | 0 |  | 0 | 21 | 0 | 0 | 0 | 0 | 0 | 801-3 | RTS 24/ II | RTS 24/ II | 0.942 | 47.89 |  | Přesun suti | Běžná |  |  |  | POL8_
91 | 979082121R00 | Vnitrostaveništní doprava suti a vybouraných hmot příplatek k ceně za každých dalších 5 m | t | 203.3484 |  | 0 |  | 0 |  | 0 | 21 | 0 | 0 | 0 | 0 | 0 | 801-3 | RTS 24/ II | RTS 24/ II | 0.105 | 21.35 |  | Přesun suti | Běžná |  |  |  | POL8_
92 | 979999981R00 | Poplatek za recyklaci, betonu, kusovost do 1600 cm2, skupina 17 01 01 z Katalogu odpadů | t | 50.8371 |  | 0 |  | 0 |  | 0 | 21 | 0 | 0 | 0 | 0 | 0 | 801-3 | RTS 24/ II | RTS 24/ II | 0 | 0 |  | Přesun suti | Běžná |  |  |  | POL8_
[26 empty] | 12 | 21 | DPH
| Celkem |  |  |  |  | 0 | [19 empty] | 0 | 0 | SUM
END
Note on S6: Jedná se o informaci, zda se jedná o položku, která je do rozpočtu zadána z cenové soustavy RTS, nebo vlastní.
Note on T6: Jedná se o název CÚ, která je zadána u položky rozpočtu

## 01 02 Pol
Položkový soupis prací a dodávek | [27 empty] | #TypZaznamu#
S: | 2024-087 | VEVERSKÁ BITÝŠKA, p.č.971 , 959/1 | [25 empty] | STA
O: | 01 | Přístavba linky povrchových úprav | [22 empty] | STA |  |  | OBJ
R: | 02 | Vedlejší rozpočtové náklady | [25 empty] | ROZ
P.č. | Číslo položky | Název položky | MJ | Množství | Cena / MJ | Celkem | Dodávka | Dodávka celk. | Montáž | Montáž celk. | DPH | Cena s DPH | Hmotnost / MJ | Hmotnost celk.(t) | Dem. hmotnost / MJ | Dem. hmotnost celk.(t) | Ceník | Cen. soustava / platnost | Cenová úroveň | Nhod / MJ | Nhod celk. | Dodavatel | Typ položky | Stav položky
Díl: | VN | Vedlejší náklady |  |  |  | 0 |  | 0 |  | 0 |  | 0 |  | 0 |  | 0 |  |  |  |  | 0 | [6 empty] | DIL
1 | 01 | Geodetické zaměření stavby před výstavbou | kpl | 1 |  | 0 |  | 0 |  | 0 | 21 | 0 | 0 | 0 | 0 | 0 |  | Vlastní | Indiv | 0 | 0 |  | VRN | Běžná |  |  |  | POL99_8
2 | 02 | Geodetické práce v průběhu stavby | kpl | 1 |  | 0 |  | 0 |  | 0 | 21 | 0 | 0 | 0 | 0 | 0 |  | Vlastní | Indiv | 0 | 0 |  | VRN | Běžná |  |  |  | POL99_8
3 | 03 | Geodetické práce po ukončení výstavby | kpl | 1 |  | 0 |  | 0 |  | 0 | 21 | 0 | 0 | 0 | 0 | 0 |  | Vlastní | Indiv | 0 | 0 |  | VRN | Běžná |  |  |  | POL99_8
4 | 04 | Zařízení staveniště | kpl | 1 |  | 0 |  | 0 |  | 0 | 21 | 0 | 0 | 0 | 0 | 0 |  | Vlastní | Indiv | 0 | 0 |  | VRN | Běžná |  |  |  | POL99_8
5 | 05 | Vytyčení inženýrských sítí | kpl | 1 |  | 0 |  | 0 |  | 0 | 21 | 0 | 0 | 0 | 0 | 0 |  | Vlastní | Indiv | 0 | 0 |  | VRN | Běžná |  |  |  | POL99_8
6 | 06 | Dokumentace skutečného provedení | kpl | 1 |  | 0 |  | 0 |  | 0 | 21 | 0 | 0 | 0 | 0 | 0 |  | Vlastní | Indiv | 0 | 0 |  | VRN | Běžná |  |  |  | POL99_8
[26 empty] | 12 | 21 | DPH
| Celkem |  |  |  |  | 0 | [19 empty] | 0 | 0 | SUM
END
Note on S6: Jedná se o informaci, zda se jedná o položku, která je do rozpočtu zadána z cenové soustavy RTS, nebo vlastní.
Note on T6: Jedná se o název CÚ, která je zadána u položky rozpočtu